## Pokyny pro vyplnění (hidden)
Pokyny pro vyplnění
Ve všech listech tohoto souboru můžete měnit pouze buňky s modrým pozadím. Jedná se o tyto údaje : - údaje o firmě - jednotkové ceny položek zadané na maximálně dvě desetinná místa

## Stavba
#RTSROZP# | Položkový rozpočet stavby
| Stavba: |  | 2017-018-1 | STŘÍLKY - sběrné místo
| Objednatel: |  | Obec Střílky |  |  |  | IČO: | 00287776
|  |  | Koryčanská 47, 768 04 Střílky |  |  |  | DIČ: | CZ00287776
| Projektant: | [5 empty] | IČO:
DIČ:
| Zhotovitel: | [5 empty] | IČO:
DIČ:
Vypracoval:
| Rozpis ceny | [6 empty] | Celkem
HSV | HSV
PSV | PSV
MON | MON
VN | Vedlejší náklady | [6 empty] | 0
ON | Ostatní náklady | [6 empty] | 0
| Celkem | [6 empty] | 0
Rekapitulace daní
| Základ pro sníženou DPH |  |  | 15 | % |  |  |  | CZK
| Snížená DPH |  |  | 15 | % |  |  |  | CZK
| Základ pro základní DPH |  |  | 21 | % |  |  |  | CZK
| Základní DPH |  |  | 21 | % |  |  |  | CZK
| Zaokrouhlení | [7 empty] | CZK
| Cena celkem bez DPH |  |  |  |  | 1649286.6 |  |  | CZK
| Cena celkem s DPH | [7 empty] | CZK
|  | v |  |  | dne
|  |  | Za zhotovitele |  |  |  | Za objednatele
Rekapitulace dílčích částí
#CASTI>> | Číslo | Název |  |  | Základ pro sníženou DPH | Základ pro základní DPH | DPH celkem | Cena celkem | %
1 | Stavba |  |  |  | 0 | 1649286.6 | 346350.19 | 1995636.79
2 | 01 | Sběrné místo |  |  | 0
3 | 001 | Sběrné místo |  |  | 0
2 | 02 | Příjezdová komunikace + propustek |  |  | 0
3 | 01 | Příjezdová komunikace + propustek |  |  | 0
2 | 03 | Úpravy okolí sběrného místa |  |  | 0
3 | 01 | Úpravy okolí sběrného místa |  |  | 0
2 | 04 | Zařízení provozu sběrného místa |  |  | 0
3 | 01 | Vybavení sběrného dvoru |  |  | 0
| Celkem za stavbu |  |  |  | 0 |  |  |  | 0
Rekapitulace dílů
| Číslo | Název |  |  | Typ dílu |  |  | Celkem | %
| 1 | Zemní práce |  |  | HSV
| 10 | Zemní práce - výsadba stromů |  |  | HSV
| 30 | Oplocení |  |  | HSV
| 5 | Komunikace |  |  | HSV
| 91 | Doplňující práce na komunikaci |  |  | HSV
| 93 | Dokončovací práce inženýrských staveb |  |  | HSV
| M21-1 | Elektromontáže - VO |  |  | HSV
| 799 | Ostatní |  |  | PSV
| M21 | Elektromontáže |  |  | MON
| Cena celkem | [7 empty] | 0
Note on D11: Název
Note on I11: IČO
Note on D12: Ulice
Note on I12: DIČ
Note on D13: PSČ
Note on E13: Místo

## VzorPolozky (hidden)
Položkový rozpočet
S:
O:
R:

## 01 001 Pol
Položkový rozpočet | [25 empty] | #TypZaznamu#
S: | 2017-018-1 | STŘÍLKY - sběrné místo | [23 empty] | STA
O: | 01 | Sběrné místo | [20 empty] | STA |  |  | OBJ
R: | 001 | Sběrné místo | [23 empty] | ROZ
P.č. | Číslo položky | Název položky | MJ | množství | cena / MJ | Celkem | Dodávka | Dodávka celk. | Montáž | Montáž celk. | DPH | cena s DPH | hmotnost / MJ | hmotnost celk.(t) | dem. hmotnost / MJ | dem. hmotnost celk.(t) | Ceník | Cen. soustava / platnost | Cenová úroveň | Nhod / MJ | Nhod celk. | Dodavatel
Díl: | 30 | Oplocení |  |  |  | 0 |  | 68570.12 |  | 42064.93 |  | 0 |  | 5.46 |  | 0 |  |  |  |  | 94.98 |  |  |  |  | DIL
1 | 133210012R00 | Hloubení šachet zem.vrtákem hor.3-4;D 20cm,hl.50cm | kus | 35 |  | 0 | 0 | 0 | 248 | 8680 | 21 | 0 | 0 | 0 | 0 | 0 |  | RTS 19/ I | RTS 19/ I | 0.6 | 21 |  |  |  |  | POL1_
2 | 162201101R00 | Vodorovné přemístění výkopku z hor.1-4 do 20 m | m3 | 2.072 |  | 0 | 0 | 0 | 41.2 | 85.37 | 21 | 0 | 0 | 0 | 0 | 0 |  | RTS 19/ I | RTS 19/ I | 0.087 | 0.18 |  |  |  |  | POL1_
3 | 31327103R | Pletivo pozink.4-hr drátěné, výška 2000 mm | m | 103.6 |  | 0 | 85 | 8806 | 0 | 0 | 21 | 0 | 0.00248 | 0.26 | 0 | 0 | SPCM | RTS 19/ I | Indiv | 0 | 0 |  |  |  |  | POL3_
4 | 31477515R | Drát ostnatý Zn 4 špičkový d 2,24 mm | kg | 19.2282 |  | 0 | 38 | 730.67 | 0 | 0 | 21 | 0 | 0.001 | 0.02 | 0 | 0 | SPCM | RTS 19/ I | Indiv | 0 | 0 |  |  |  |  | POL3_
5 | 31478201R | Drát napínací POZ pr.drátu 3,15 mm | m | 326.34 |  | 0 | 5 | 1631.7 | 0 | 0 | 21 | 0 | 0 | 0 | 0 | 0 | SPCM | RTS 19/ I | Indiv | 0 | 0 |  |  |  |  | POL3_
6 | 31479010R | Napínací strojek - žárový zinek | kus | 15 |  | 0 | 25 | 375 | 0 | 0 | 21 | 0 | 0 | 0 | 0 | 0 | SPCM | RTS 19/ I | Indiv | 0 | 0 |  |  |  |  | POL3_
7 | 55346338R | Branka ESPACE jednokřídlá š = 1 m, h = 2 m, výplň svařovaná šíť 5x5 cm | kus | 1 |  | 0 | 7515 | 7515 | 0 | 0 | 21 | 0 | 0.0632 | 0.06 | 0 | 0 | SPCM | RTS 19/ I | RTS 19/ I | 0 | 0 |  |  |  |  | POL3_
8 | 338171122R00 | Osazení sloupků plot.ocel. do 2,6 m, zabet.C 25/30 | kus | 35 |  | 0 | 125.05 | 4376.75 | 214.95 | 7523.25 | 21 | 0 | 0.125 | 4.38 | 0 | 0 |  | RTS 19/ I | RTS 19/ I | 0.52 | 18.2 |  |  |  |  | POL1_
9 | 55346444R | Sloupky z ocelových trubek SL 7 H 255 cm | kus | 35 |  | 0 | 547 | 19145 | 0 | 0 | 21 | 0 | 0.0134 | 0.47 | 0 | 0 | SPCM | RTS 19/ I | RTS 19/ I | 0 | 0 |  |  |  |  | POL3_
10 | 55346463R | Sloupky rohové SL 8 VZ 2 H 255 cm | kus | 6 |  | 0 | 705 | 4230 | 0 | 0 | 21 | 0 | 0.0196 | 0.12 | 0 | 0 | SPCM | RTS 19/ I | Indiv | 0 | 0 |  |  |  |  | POL3_
11 | 55346470R | Vrata ocelová s ocelovými sloupky 330x205 cm | kus | 1 |  | 0 | 21760 | 21760 | 0 | 0 | 21 | 0 | 0.1516 | 0.15 | 0 | 0 | SPCM | RTS 19/ I | Indiv | 0 | 0 |  |  |  |  | POL3_
12 | 767911120R00 | Montáž oplocení z pletiva v.do 1,6 m,napínací drát | m | 99.1452 |  | 0 | 0 | 0 | 122 | 12095.71 | 21 | 0 | 0 | 0 | 0 | 0 |  | RTS 19/ I | RTS 19/ I | 0.28 | 27.76 |  |  |  |  | POL1_
13 | 767912110R00 | Montáž oplocení - ostnatého drátu H do 2,0 m | m | 207.2 |  | 0 | 0 | 0 | 18 | 3729.6 | 21 | 0 | 0 | 0 | 0 | 0 |  | RTS 19/ I | Indiv | 0.03 | 6.22 |  |  |  |  | POL1_
14 | 767920210R00 | Montáž vrat na ocelové sloupky, plochy do 2 m2 | kus | 1 |  | 0 | 0 | 0 | 859 | 859 | 21 | 0 | 0 | 0 | 0 | 0 |  | RTS 19/ I | RTS 19/ I | 1.88 | 1.88 |  |  |  |  | POL1_
15 | 767920230R00 | Montáž vrat na ocelové sloupky, plochy do 6 m2 | kus | 1 |  | 0 | 0 | 0 | 1535 | 1535 | 21 | 0 | 0 | 0 | 0 | 0 |  | RTS 19/ I | RTS 19/ I | 3.36 | 3.36 |  |  |  |  | POL1_
16 | 998767102R00 | Přesun hmot pro zámečnické konstr., výšky do 12 m | t | 5.4485 |  | 0 | 0 | 0 | 1387 | 7557 | 21 | 0 | 0 | 0 | 0 | 0 |  | RTS 19/ I | RTS 19/ I | 3.006 | 16.38 |  |  |  |  | POL1_
Díl: | 5 | Komunikace |  |  |  | 0 |  | 704144.66 |  | 444543.65 |  | 0 |  | 741.66 |  | 0 |  |  |  |  | 306.16 |  |  |  |  | DIL
17 | 122202202R00 | Odkopávky pro silnice v hor. 3 do 1000 m3 | m3 | 291.5 |  | 0 | 0 | 0 | 114.5 | 33376.75 | 21 | 0 | 0 | 0 | 0 | 0 |  | RTS 19/ I | RTS 19/ I | 0.223 | 65 |  |  |  |  | POL1_
18 | 122202209R00 | Příplatek za lepivost - odkop. pro silnice v hor.3 | m3 | 291.5 |  | 0 | 0 | 0 | 41.5 | 12097.25 | 21 | 0 | 0 | 0 | 0 | 0 |  | RTS 19/ I | RTS 19/ I | 0.088 | 25.65 |  |  |  |  | POL1_
19 | 162301102R00 | Vodorovné přemístění výkopku z hor.1-4 do 1000 m | m3 | 291.5 |  | 0 | 0 | 0 | 105.5 | 30753.25 | 21 | 0 | 0 | 0 | 0 | 0 |  | RTS 19/ I | RTS 19/ I | 0.011 | 3.21 |  |  |  |  | POL1_
20 | 171201201R00 | Uložení sypaniny na skl.-sypanina na výšku přes 2m | m3 | 291.5 |  | 0 | 0 | 0 | 16.3 | 4751.45 | 21 | 0 | 0 | 0 | 0 | 0 |  | RTS 19/ I | RTS 19/ I | 0.009 | 2.62 |  |  |  |  | POL1_
21 | 181101102R00 | Úprava pláně v zářezech v hor. 1-4, se zhutněním | m2 | 583 |  | 0 | 0 | 0 | 13 | 7579 | 21 | 0 | 0 | 0 | 0 | 0 |  | RTS 19/ I | RTS 19/ I | 0.018 | 10.49 |  |  |  |  | POL1_
22 | 561261111R00 | Podklad ze zeminy stabil. cem.S II,Road Mix,20 cm | m2 | 583 |  | 0 | 0 | 0 | 289.5 | 168778.5 | 21 | 0 | 0.02306 | 13.44 | 0 | 0 |  | RTS 19/ I | Indiv | 0.044 | 25.65 |  |  |  |  | POL1_
23 | 577142112R00 | Beton asfaltový ACO 11+, ACO 16+, nad 3 m, tl.5 cm | m2 | 583 |  | 0 | 316.79 | 184688.57 | 34.21 | 19944.43 | 21 | 0 | 0.12966 | 75.59 | 0 | 0 |  | RTS 19/ I | Indiv | 0.02 | 11.66 |  |  |  |  | POL1_
24 | 565141211R00 | Podklad z obal kam.ACP 16+,ACP 22+,nad 3 m,tl.6 cm | m2 | 583 |  | 0 | 374.25 | 218187.75 | 57.75 | 33668.25 | 21 | 0 | 0.15826 | 92.27 | 0 | 0 |  | RTS 19/ I | Indiv | 0.024 | 13.99 |  |  |  |  | POL1_
25 | 573211111R00 | Postřik živičný spojovací z asfaltu 0,5-0,7 kg/m2 | m2 | 583 |  | 0 | 20.17 | 11759.11 | 1.83 | 1066.89 | 21 | 0 | 0.00061 | 0.36 | 0 | 0 |  | RTS 19/ I | Indiv | 0.002 | 1.17 |  |  |  |  | POL1_
26 | 564762111R00 | Podklad z kam.drceného 32-63 s výplň.kamen. 20 cm | m2 | 583 |  | 0 | 195.93 | 114227.19 | 50.57 | 29482.31 | 21 | 0 | 0.48574 | 283.19 | 0 | 0 |  | RTS 19/ I | RTS 19/ I | 0.057 | 33.23 |  |  |  |  | POL1_
27 | 564752111R00 | Podklad z kam.drceného 32-63 s výplň.kamen. 15 cm | m2 | 583 |  | 0 | 148.32 | 86470.56 | 48.68 | 28380.44 | 21 | 0 | 0.36834 | 214.74 | 0 | 0 |  | RTS 19/ I | RTS 19/ I | 0.055 | 32.07 |  |  |  |  | POL1_
28 | 59217450R | Obrubník silniční GRANITOID ABO 100/15/25 II nat | kus | 196.471 |  | 0 | 158.5 | 31140.65 | 0 | 0 | 21 | 0 | 0.081 | 15.91 | 0 | 0 | SPCM | RTS 19/ I | RTS 19/ I | 0 | 0 |  |  |  |  | POL3_
29 | 592162117R | Přídlažba silniční vysoká ABK 50/25/10 přírodní | kus | 392.4756 |  | 0 | 75.5 | 29631.91 | 0 | 0 | 21 | 0 | 0.027 | 10.6 | 0 | 0 | SPCM | RTS 19/ I | RTS 19/ I | 0 | 0 |  |  |  |  | POL3_
30 | 915491211R00 | Osazení vodicího proužku do MC,podkl.C12/15, 25 cm | m | 192.39 |  | 0 | 60.17 | 11576.11 | 54.83 | 10548.74 | 21 | 0 | 0.08232 | 15.84 | 0 | 0 |  | RTS 19/ I | RTS 19/ I | 0.136 | 26.17 |  |  |  |  | POL1_
31 | 917832111R00 | Osazení stojat. obrub. bet.bez opěry,lože z C12/15 | m | 192.39 |  | 0 | 85.57 | 16462.81 | 101.43 | 19514.12 | 21 | 0 | 0.1025 | 19.72 | 0 | 0 |  | RTS 19/ I | RTS 19/ I | 0.22504 | 43.3 |  |  |  |  | POL1_
32 | 998225111R00 | Přesun hmot, pozemní komunikace, kryt živičný | t | 747.1067 |  | 0 | 0 | 0 | 59.7 | 44602.27 | 21 | 0 | 0 | 0 | 0 | 0 |  | RTS 19/ I | RTS 19/ I | 0.016 | 11.95 |  |  |  |  | POL7_
Díl: | M21 | Elektromontáže |  |  |  | 0 |  | 4227.15 |  | 5386.35 |  | 0 |  | 4.11 |  | 0 |  |  |  |  | 9.07 |  |  |  |  | DIL
33 | 34111080R | Kabel silový s Cu jádrem 750 V CYKY 4 x16 mm2 | m | 15.75 |  | 0 | 176 | 2772 | 0 | 0 | 21 | 0 | 0.00089 | 0.01 | 0 | 0 | SPCM | RTS 19/ I | RTS 18/ I | 0 | 0 |  |  |  |  | POL3_
34 | 210810014R00 | Kabel CYKY-m 750 V 4 žíly,16-25 mm2, volně uložený | m | 15 |  | 0 | 0 | 0 | 34.8 | 522 | 21 | 0 | 0 | 0 | 0 | 0 |  | RTS 19/ I | RTS 19/ I | 0.07406 | 1.11 |  |  |  |  | POL1_
35 | 460200253R00 | Výkop kabelové rýhy 50/70 cm hor.3 | m | 15 |  | 0 | 0 | 0 | 148 | 2220 | 21 | 0 | 0 | 0 | 0 | 0 |  | RTS 19/ I | Indiv | 0.1022 | 1.53 |  |  |  |  | POL1_
36 | 460490012R00 | Fólie výstražná z PVC, šířka 33 cm | m | 15 |  | 0 | 5.4 | 81 | 10.4 | 156 | 21 | 0 | 6e-05 | 0 | 0 | 0 |  | RTS 19/ I | RTS 19/ I | 0.026 | 0.39 |  |  |  |  | POL1_
37 | 460560253R00 | Zához rýhy 50/70 cm, hornina třídy 3 | m | 15 |  | 0 | 0 | 0 | 77 | 1155 | 21 | 0 | 0 | 0 | 0 | 0 |  | RTS 19/ I | Indiv | 0.162 | 2.43 |  |  |  |  | POL1_
38 | 460620013R00 | Provizorní úprava terénu v přírodní hornině 3 | m2 | 15 |  | 0 | 0 | 0 | 44.5 | 667.5 | 21 | 0 | 0 | 0 | 0 | 0 |  | RTS 19/ I | RTS 19/ I | 0.129 | 1.94 |  |  |  |  | POL1_
39 | 460420022RT3 | Zřízení kabelového lože v rýze š. do 65 cm z písku, lože tloušťky 20 cm | m | 15 |  | 0 | 91.61 | 1374.15 | 44.39 | 665.85 | 21 | 0 | 0.273 | 4.1 | 0 | 0 |  | RTS 19/ I | RTS 19/ I | 0.111 | 1.67 |  |  |  |  | POL1_
Díl: | M21-1 | Elektromontáže - VO |  |  |  | 0 |  | 32185.96 |  | 24715.64 |  | 0 |  | 7.47 |  | 0 |  |  |  |  | 41.71 |  |  |  |  | DIL
40 | 31673002R | Stožár osvětlovací OS - UD 08 uliční - dálniční | kus | 1 |  | 0 | 14880 | 14880 | 0 | 0 | 21 | 0 | 0.208 | 0.21 | 0 | 0 | SPCM | RTS 19/ I | RTS 19/ I | 0 | 0 |  |  |  |  | POL3_
41 | 31677748R | Výložník G typ V 2G - 12 D76 | kus | 1 |  | 0 | 2370 | 2370 | 0 | 0 | 21 | 0 | 0.022 | 0.02 | 0 | 0 | SPCM | RTS 19/ I | RTS 19/ I | 0 | 0 |  |  |  |  | POL3_
42 | 31678615.AR | Svorkovnice stožárová PSR 16-1 | kus | 1 |  | 0 | 774 | 774 | 0 | 0 | 21 | 0 | 0.00025 | 0 | 0 | 0 | SPCM | RTS 19/ I | RTS 19/ I | 0 | 0 |  |  |  |  | POL3_
43 | 34111032R | Kabel silový s Cu jádrem 750 V CYKY 3 C x 1,5 mm2 | m | 16 |  | 0 | 15 | 240 | 0 | 0 | 21 | 0 | 0.00016 | 0 | 0 | 0 | SPCM | RTS 19/ I | Indiv | 0 | 0 |  |  |  |  | POL3_
44 | 34111076R | Kabel silový s Cu jádrem 750 V CYKY 4 x10 mm2 | m | 31.5 |  | 0 | 105 | 3307.5 | 0 | 0 | 21 | 0 | 0.00061 | 0.02 | 0 | 0 | SPCM | RTS 19/ I | Indiv | 0 | 0 |  |  |  |  | POL3_
45 | 35436462.AR | Koncovka kabel.do 1kV EPKT 0047 70-150 mm2 | kus | 2 |  | 0 | 484.5 | 969 | 0 | 0 | 21 | 0 | 0 | 0 | 0 | 0 | SPCM | RTS 19/ I | RTS 19/ I | 0 | 0 |  |  |  |  | POL3_
46 | 35441120R | Pásek uzemňovací pozinkovaný 30 x 4 mm | kg | 30 |  | 0 | 34.2 | 1026 | 0 | 0 | 21 | 0 | 0.001 | 0.03 | 0 | 0 | SPCM | RTS 19/ I | RTS 19/ I | 0 | 0 |  |  |  |  | POL3_
47 | 34760515R | Výbojka sodíková vysokotlaká SHC 250 W E 40 | kus | 1 |  | 0 | 360 | 360 | 0 | 0 | 21 | 0 | 0.00017 | 0 | 0 | 0 | SPCM | RTS 19/ I | Indiv | 0 | 0 |  |  |  |  | POL3_
48 | 210101133R00 | Koncovka eprosin.1kV,klasic.kabely do 4x95/3x120/ | kus | 2 |  | 0 | 0 | 0 | 1882 | 3764 | 21 | 0 | 0 | 0 | 0 | 0 |  | RTS 19/ I | RTS 19/ I | 4.0058 | 8.01 |  |  |  |  | POL1_
49 | 210204011R00 | Stožár osvětlovací ocelový délky do 12 m | kus | 1 |  | 0 | 0 | 0 | 1605 | 1605 | 21 | 0 | 0 | 0 | 0 | 0 |  | RTS 19/ I | RTS 19/ I | 3.4167 | 3.42 |  |  |  |  | POL1_
50 | 210204121R00 | Patice stožárová litinová pro sadové stožáry | kus | 1 |  | 0 | 0 | 0 | 407 | 407 | 21 | 0 | 0 | 0 | 0 | 0 |  | RTS 19/ I | RTS 19/ I | 0.86667 | 0.87 |  |  |  |  | POL1_
51 | 210204202R00 | Elektrovýzbroj stožáru pro 2 okruhy | kus | 1 |  | 0 | 0 | 0 | 666 | 666 | 21 | 0 | 0 | 0 | 0 | 0 |  | RTS 19/ I | RTS 19/ I | 1.4167 | 1.42 |  |  |  |  | POL1_
52 | 210220021R00 | Vedení uzemňovací v zemi FeZn do 120 mm2 vč.svorek | m | 30 |  | 0 | 0 | 0 | 56.4 | 1692 | 21 | 0 | 0 | 0 | 0 | 0 |  | RTS 19/ I | RTS 19/ I | 0.12 | 3.6 |  |  |  |  | POL1_
53 | 210810005R00 | Kabel CYKY-m 750 V 3 x 1,5 mm2 volně uložený | m | 16 |  | 0 | 0 | 0 | 25 | 400 | 21 | 0 | 0 | 0 | 0 | 0 |  | RTS 19/ I | Indiv | 0.05096 | 0.82 |  |  |  |  | POL1_
54 | 210810013R00 | Kabel CYKY-m 750 V 4 x 10 mm2 volně uložený | m | 30 |  | 0 | 0 | 0 | 35 | 1050 | 21 | 0 | 0 | 0 | 0 | 0 |  | RTS 19/ I | Indiv | 0.0627 | 1.88 |  |  |  |  | POL1_
55 | 460050703R00 | Jáma do 2 m3 pro stožár veř.osvětlení, hor.3,ručně | m3 | 0.35 |  | 0 | 0 | 0 | 1206 | 422.1 | 21 | 0 | 0 | 0 | 0 | 0 |  | RTS 19/ I | RTS 19/ I | 3.44 | 1.2 |  |  |  |  | POL1_
56 | 460080002R00 | Betonový základ do bednění | m3 | 0.35 |  | 0 | 2508.43 | 877.95 | 1631.57 | 571.05 | 21 | 0 | 2.5589 | 0.9 | 0 | 0 |  | RTS 19/ I | RTS 19/ I | 4 | 1.4 |  |  |  |  | POL1_
57 | 460100001R00 | Pouzdrový základ 250x800 mm mimo osu trasy | kus | 1 |  | 0 | 644.51 | 644.51 | 1157.49 | 1157.49 | 21 | 0 | 0.13682 | 0.14 | 0 | 0 |  | RTS 19/ I | RTS 19/ I | 2.827 | 2.83 |  |  |  |  | POL1_
58 | 460200253R00 | Výkop kabelové rýhy 50/70 cm hor.3 | m | 30 |  | 0 | 0 | 0 | 148 | 4440 | 21 | 0 | 0 | 0 | 0 | 0 |  | RTS 19/ I | Indiv | 0.1022 | 3.07 |  |  |  |  | POL1_
59 | 460420022R00 | Zřízení kabelového lože v rýze š. do 65 cm z písku | m | 30 |  | 0 | 0 | 0 | 136 | 4080 | 21 | 0 | 0.20475 | 6.14 | 0 | 0 |  | RTS 19/ I | Indiv | 0.098 | 2.94 |  |  |  |  | POL1_
60 | 460490012R00 | Fólie výstražná z PVC, šířka 33 cm | m | 30 |  | 0 | 5.4 | 162 | 10.4 | 312 | 21 | 0 | 6e-05 | 0 | 0 | 0 |  | RTS 19/ I | RTS 19/ I | 0.026 | 0.78 |  |  |  |  | POL1_
61 | 460560253R00 | Zához rýhy 50/70 cm, hornina třídy 3 | m | 30 |  | 0 | 0 | 0 | 77 | 2310 | 21 | 0 | 0 | 0 | 0 | 0 |  | RTS 19/ I | Indiv | 0.162 | 4.86 |  |  |  |  | POL1_
62 | 460620013R00 | Provizorní úprava terénu v přírodní hornině 3 | m2 | 30 |  | 0 | 0 | 0 | 44.5 | 1335 | 21 | 0 | 0 | 0 | 0 | 0 |  | RTS 19/ I | RTS 19/ I | 0.129 | 3.87 |  |  |  |  | POL1_
63 | 210202013R00 | Svítidlo výbojkové 4442317 400W SHC na výložník | kus | 1 |  | 0 | 0 | 0 | 504 | 504 | 21 | 0 | 0 | 0 | 0 | 0 |  | RTS 18/ I | Indiv | 0.73783 | 0.74 |  |  |  |  | POL1_
64 | 34844688R | Svítidlo venk. sloupové výbojkové 4462707 SHC 70W | kus | 1 |  | 0 | 6575 | 6575 | 0 | 0 | 21 | 0 | 0.0121 | 0.01 | 0 | 0 | SPCM | RTS 19/ I | RTS 19/ I | 0 | 0 |  |  |  |  | POL3_
[24 empty] | 15 | 21
END
Note on S6: Jedná se o informaci, zda se jedná o položku, která je do rozpočtu zadána z cenové soustavy RTS, nebo vlastní.
Note on T6: Jedná se o název CÚ, která je zadána u položky rozpočtu

## 02 01 Pol
Položkový rozpočet | [25 empty] | #TypZaznamu#
S: | 2017-018-1 | STŘÍLKY - sběrné místo | [23 empty] | STA
O: | 02 | Příjezdová komunikace + propustek | [20 empty] | STA |  |  | OBJ
R: | 01 | Příjezdová komunikace + propustek | [23 empty] | ROZ
P.č. | Číslo položky | Název položky | MJ | množství | cena / MJ | Celkem | Dodávka | Dodávka celk. | Montáž | Montáž celk. | DPH | cena s DPH | hmotnost / MJ | hmotnost celk.(t) | dem. hmotnost / MJ | dem. hmotnost celk.(t) | Ceník | Cen. soustava / platnost | Cenová úroveň | Nhod / MJ | Nhod celk. | Dodavatel
Díl: | 5 | Komunikace |  |  |  | 0 |  | 94405.57 |  | 39656.98 |  | 0 |  | 89.68 |  | 0 |  |  |  |  | 35.73 |  |  |  |  | DIL
1 | 59217450R | Obrubník silniční GRANITOID ABO 100/15/25 II nat | kus | 23.7585 |  | 0 | 158.5 | 3765.72 | 0 | 0 | 21 | 0 | 0.081 | 1.92 | 0 | 0 | SPCM | RTS 19/ I | Kalkul | 0 | 0 |  |  |  |  | POL3_
2 | 592162117R | Přídlažba silniční vysoká ABK 50/25/10 přírodní | kus | 47.517 |  | 0 | 75.5 | 3587.53 | 0 | 0 | 21 | 0 | 0.027 | 1.28 | 0 | 0 | SPCM | RTS 19/ I | RTS 19/ I | 0 | 0 |  |  |  |  | POL3_
3 | 122202202R00 | Odkopávky pro silnice v hor. 3 do 1000 m3 | m3 | 35.25 |  | 0 | 0 | 0 | 114.5 | 4036.13 | 21 | 0 | 0 | 0 | 0 | 0 |  | RTS 19/ I | RTS 19/ I | 0.223 | 7.86 |  |  |  |  | POL1_
4 | 122202209R00 | Příplatek za lepivost - odkop. pro silnice v hor.3 | m3 | 35.25 |  | 0 | 0 | 0 | 41.5 | 1462.88 | 21 | 0 | 0 | 0 | 0 | 0 |  | RTS 19/ I | RTS 19/ I | 0.088 | 3.1 |  |  |  |  | POL1_
5 | 162301102R00 | Vodorovné přemístění výkopku z hor.1-4 do 1000 m | m3 | 35.25 |  | 0 | 0 | 0 | 105.5 | 3718.88 | 21 | 0 | 0 | 0 | 0 | 0 |  | RTS 19/ I | RTS 19/ I | 0.011 | 0.39 |  |  |  |  | POL1_
6 | 171201201R00 | Uložení sypaniny na skl.-sypanina na výšku přes 2m | m3 | 35.25 |  | 0 | 0 | 0 | 16.3 | 574.58 | 21 | 0 | 0 | 0 | 0 | 0 |  | RTS 19/ I | RTS 19/ I | 0.009 | 0.32 |  |  |  |  | POL1_
7 | 181101102R00 | Úprava pláně v zářezech v hor. 1-4, se zhutněním | m2 | 70.5 |  | 0 | 0 | 0 | 13 | 916.5 | 21 | 0 | 0 | 0 | 0 | 0 |  | RTS 19/ I | RTS 19/ I | 0.018 | 1.27 |  |  |  |  | POL1_
8 | 561261111R00 | Podklad ze zeminy stabil. cem.S II,Road Mix,20 cm | m2 | 70.5 |  | 0 | 131.23 | 9251.72 | 158.27 | 11158.04 | 21 | 0 | 0.02306 | 1.63 | 0 | 0 |  | RTS 19/ I | Indiv | 0.044 | 3.1 |  |  |  |  | POL1_
9 | 915491211R00 | Osazení vodicího proužku do MC,podkl.C12/15, 25 cm | m | 23.265 |  | 0 | 60.17 | 1399.86 | 54.83 | 1275.62 | 21 | 0 | 0.08232 | 1.92 | 0 | 0 |  | RTS 19/ I | RTS 19/ I | 0.136 | 3.16 |  |  |  |  | POL1_
10 | 917832111R00 | Osazení stojat. obrub. bet.bez opěry,lože z C12/15 | m | 23.265 |  | 0 | 85.57 | 1990.79 | 101.43 | 2359.77 | 21 | 0 | 0.1025 | 2.38 | 0 | 0 |  | RTS 19/ I | RTS 19/ I | 0.22504 | 5.24 |  |  |  |  | POL1_
11 | 998225111R00 | Přesun hmot, pozemní komunikace, kryt živičný | t | 9.133 |  | 0 | 0 | 0 | 59.7 | 545.24 | 21 | 0 | 0 | 0 | 0 | 0 |  | RTS 19/ I | RTS 19/ I | 0.016 | 0.15 |  |  |  |  | POL7_
12 | 577142112R00 | Beton asfaltový ACO 11+, ACO 16+, nad 3 m, tl.5 cm | m2 | 70.5 |  | 0 | 316.79 | 22333.7 | 34.21 | 2411.81 | 21 | 0 | 0.12966 | 9.14 | 0 | 0 |  | RTS 19/ I | Indiv | 0.02 | 1.41 |  |  |  |  | POL1_
13 | 565141211R00 | Podklad z obal kam.ACP 16+,ACP 22+,nad 3 m,tl.6 cm | m2 | 70.5 |  | 0 | 374.25 | 26384.63 | 57.75 | 4071.38 | 21 | 0 | 0.15826 | 11.16 | 0 | 0 |  | RTS 19/ I | Indiv | 0.024 | 1.69 |  |  |  |  | POL1_
14 | 573211111R00 | Postřik živičný spojovací z asfaltu 0,5-0,7 kg/m2 | m2 | 70.5 |  | 0 | 20.17 | 1421.99 | 1.83 | 129.02 | 21 | 0 | 0.00061 | 0.04 | 0 | 0 |  | RTS 19/ I | Indiv | 0.002 | 0.14 |  |  |  |  | POL1_
15 | 564762111R00 | Podklad z kam.drceného 32-63 s výplň.kamen. 20 cm | m2 | 70.5 |  | 0 | 195.93 | 13813.07 | 50.57 | 3565.19 | 21 | 0 | 0.48574 | 34.24 | 0 | 0 |  | RTS 19/ I | RTS 19/ I | 0.057 | 4.02 |  |  |  |  | POL1_
16 | 564752111R00 | Podklad z kam.drceného 32-63 s výplň.kamen. 15 cm | m2 | 70.5 |  | 0 | 148.32 | 10456.56 | 48.68 | 3431.94 | 21 | 0 | 0.36834 | 25.97 | 0 | 0 |  | RTS 19/ I | RTS 19/ I | 0.055 | 3.88 |  |  |  |  | POL1_
Díl: | 91 | Doplňující práce na komunikaci |  |  |  | 0 |  | 37759.54 |  | 29316.26 |  | 0 |  | 23.05 |  | 0 |  |  |  |  | 45.51 |  |  |  |  | DIL
17 | 132201210R00 | Hloubení rýh š.do 200 cm hor.3 do 50 m3,STROJNĚ | m3 | 18 |  | 0 | 0 | 0 | 480.5 | 8649 | 21 | 0 | 0 | 0 | 0 | 0 |  | RTS 19/ I | RTS 19/ I | 0.365 | 6.57 |  |  |  |  | POL1_
18 | 132201119R00 | Přípl.za lepivost,hloubení rýh 60 cm,hor.3,STROJNĚ | m3 | 18 |  | 0 | 0 | 0 | 164.5 | 2961 | 21 | 0 | 0 | 0 | 0 | 0 |  | RTS 19/ I | RTS 19/ I | 0.3898 | 7.02 |  |  |  |  | POL1_
19 | 162301102R00 | Vodorovné přemístění výkopku z hor.1-4 do 1000 m | m3 | 18 |  | 0 | 0 | 0 | 105.5 | 1899 | 21 | 0 | 0 | 0 | 0 | 0 |  | RTS 19/ I | RTS 19/ I | 0.011 | 0.2 |  |  |  |  | POL1_
20 | 171201201R00 | Uložení sypaniny na skl.-sypanina na výšku přes 2m | m3 | 18 |  | 0 | 0 | 0 | 16.3 | 293.4 | 21 | 0 | 0 | 0 | 0 | 0 |  | RTS 19/ I | RTS 19/ I | 0.009 | 0.16 |  |  |  |  | POL1_
21 | 181101111R00 | Úprava pláně v zářezech se zhutněním - ručně | m2 | 12 |  | 0 | 0 | 0 | 45.7 | 548.4 | 21 | 0 | 0 | 0 | 0 | 0 |  | RTS 19/ I | RTS 19/ I | 0.096 | 1.15 |  |  |  |  | POL1_
22 | 919514111R00 | Zřízení propustku z trub betonových/ŽB DN 60 cm | m | 10 |  | 0 | 767.59 | 7675.9 | 1044.41 | 10444.1 | 21 | 0 | 0.95185 | 9.52 | 0 | 0 |  | RTS 19/ I | RTS 19/ I | 1.948 | 19.48 |  |  |  |  | POL1_
23 | 919535555R00 | Obetonování trub propustku betonem prostým C 8/10 | m3 | 3 |  | 0 | 2187.88 | 6563.64 | 1507.12 | 4521.36 | 21 | 0 | 2.5354 | 7.61 | 0 | 0 |  | RTS 19/ I | RTS 19/ I | 3.644 | 10.93 |  |  |  |  | POL1_
24 | 59222536R | Trouba železobet hrdlová TZH-Q 60/250 | kus | 4 |  | 0 | 5880 | 23520 | 0 | 0 | 21 | 0 | 1.48 | 5.92 | 0 | 0 | SPCM | RTS 19/ I | Indiv | 0 | 0 |  |  |  |  | POL3_
[24 empty] | 15 | 21
END
Note on S6: Jedná se o informaci, zda se jedná o položku, která je do rozpočtu zadána z cenové soustavy RTS, nebo vlastní.
Note on T6: Jedná se o název CÚ, která je zadána u položky rozpočtu

## 03 01 Pol
Položkový rozpočet | [25 empty] | #TypZaznamu#
S: | 2017-018-1 | STŘÍLKY - sběrné místo | [23 empty] | STA
O: | 03 | Úpravy okolí sběrného místa | [20 empty] | STA |  |  | OBJ
R: | 01 | Úpravy okolí sběrného místa | [23 empty] | ROZ
P.č. | Číslo položky | Název položky | MJ | množství | cena / MJ | Celkem | Dodávka | Dodávka celk. | Montáž | Montáž celk. | DPH | cena s DPH | hmotnost / MJ | hmotnost celk.(t) | dem. hmotnost / MJ | dem. hmotnost celk.(t) | Ceník | Cen. soustava / platnost | Cenová úroveň | Nhod / MJ | Nhod celk. | Dodavatel
Díl: | 1 | Zemní práce |  |  |  | 0 |  | 1060 |  | 27555.77 |  | 0 |  | 0.01 |  | 0 |  |  |  |  | 67.3 |  |  |  |  | DIL
1 | 00572440R | Směs travní hřištní III. - vysoká zátěž PROFI, á 25 kg | kg | 6 |  | 0 | 122 | 732 | 0 | 0 | 21 | 0 | 0.001 | 0.01 | 0 | 0 | SPCM | RTS 19/ I | RTS 19/ I | 0 | 0 |  |  |  |  | POL3_
2 | 162301101R00 | Vodorovné přemístění výkopku z hor.1-4 do 500 m | m3 | 30 |  | 0 | 0 | 0 | 96.6 | 2898 | 21 | 0 | 0 | 0 | 0 | 0 |  | RTS 19/ I | RTS 19/ I | 0.011 | 0.33 |  |  |  |  | POL1_
3 | 167101101R00 | Nakládání výkopku z hor.1-4 v množství do 100 m3 | m3 | 30 |  | 0 | 0 | 0 | 256 | 7680 | 21 | 0 | 0 | 0 | 0 | 0 |  | RTS 19/ I | RTS 19/ I | 0.652 | 19.56 |  |  |  |  | POL1_
4 | 180402111R00 | Založení trávníku parkového výsevem v rovině | m2 | 200 |  | 0 | 1.64 | 328 | 21.56 | 4312 | 21 | 0 | 0 | 0 | 0 | 0 |  | RTS 19/ I | RTS 19/ I | 0.06 | 12 |  |  |  |  | POL1_
5 | 181301102R00 | Rozprostření ornice, rovina, tl. 10-15 cm,do 500m2 | m2 | 200 |  | 0 | 0 | 0 | 63.3 | 12660 | 21 | 0 | 0 | 0 | 0 | 0 |  | RTS 19/ I | RTS 19/ I | 0.177 | 35.4 |  |  |  |  | POL1_
6 | 998231311R00 | Přesun hmot pro sadovnické a krajin. úpravy do 5km | t | 0.006 |  | 0 | 0 | 0 | 962 | 5.77 | 21 | 0 | 0 | 0 | 0 | 0 |  | RTS 19/ I | Indiv | 1.925 | 0.01 |  |  |  |  | POL1_
Díl: | 93 | Dokončovací práce inženýrských staveb |  |  |  | 0 |  | 11467.5 |  | 2901.83 |  | 0 |  | 6.43 |  | 0 |  |  |  |  | 4.19 |  |  |  |  | DIL
7 | 935112111R00 | Osazení přík.žlabu do C8/10 tl.10cm z tvárnic 50cm | m | 22.5 |  | 0 | 201.03 | 4523.18 | 128.97 | 2901.83 | 21 | 0 | 0.14565 | 3.28 | 0 | 0 |  | RTS 19/ I | Indiv | 0.186 | 4.19 |  |  |  |  | POL1_
8 | 592275200R | B&BC Žlab 33-60 330/590/75 tl. 80 mm, přírodní | kus | 71.5909 |  | 0 | 97 | 6944.32 | 0 | 0 | 21 | 0 | 0.044 | 3.15 | 0 | 0 | SPCM | RTS 19/ I | Indiv | 0 | 0 |  |  |  |  | POL3_
Díl: | 10 | Zemní práce - výsadba stromů |  |  |  | 0 |  | 5856.4 |  | 18749.28 |  | 0 |  | 0.28 |  | 0 |  |  |  |  | 47 |  |  |  |  | DIL
9 | 183101115R00 | Hloub. jamek bez výměny půdy do 0,4 m3, svah 1:5 | kus | 20 |  | 0 | 0 | 0 | 498.5 | 9970 | 21 | 0 | 0 | 0 | 0 | 0 |  | RTS 19/ I | RTS 19/ I | 1.285 | 25.7 |  |  |  |  | POL1_
10 | 184201111R00 | Výsadba stromu při výšce kmene do 1,8 m, v rovině | kus | 20 |  | 0 | 1.23 | 24.6 | 137.27 | 2745.4 | 21 | 0 | 0 | 0 | 0 | 0 |  | RTS 19/ I | RTS 19/ I | 0.342 | 6.84 |  |  |  |  | POL1_
11 | 184202111R00 | Ukotvení dřeviny kůly D do 10 cm, dl. do 2 m | kus | 20 |  | 0 | 33.16 | 663.2 | 230.34 | 4606.8 | 21 | 0 | 0.00045 | 0.01 | 0 | 0 |  | RTS 19/ I | RTS 19/ I | 0.571 | 11.42 |  |  |  |  | POL1_
12 | 184901111R00 | Osazení kůlů k dřevině s uvázáním, dl. kůlů do 2 m | kus | 20 |  | 0 | 2.41 | 48.2 | 30.09 | 601.8 | 21 | 0 | 1e-05 | 0 | 0 | 0 |  | RTS 19/ I | RTS 19/ I | 0.084 | 1.68 |  |  |  |  | POL1_
13 | 185851111R00 | Dovoz vody pro zálivku rostlin do 6 km | m3 | 0.6 |  | 0 | 0 | 0 | 687 | 412.2 | 21 | 0 | 0 | 0 | 0 | 0 |  | RTS 19/ I | RTS 19/ I | 0.884 | 0.53 |  |  |  |  | POL1_
14 | 60850010R | Kůl vyvazovací impregnovaný 200 x 6 cm | kus | 60 |  | 0 | 70 | 4200 | 0 | 0 | 21 | 0 | 0.0037 | 0.22 | 0 | 0 | SPCM | RTS 19/ I | RTS 16/ I | 0 | 0 |  |  |  |  | POL3_
15 | 60850030R | Příčka spojovací ke kůlům impregnovaná 50 x 8 cm | kus | 60 |  | 0 | 15.1 | 906 | 0 | 0 | 21 | 0 | 0.0008 | 0.05 | 0 | 0 | SPCM | RTS 19/ I | RTS 13/ I | 0 | 0 |  |  |  |  | POL3_
16 | 67511011R | Motouz jutový d=4,25 mm á 500 g | kus | 0.2 |  | 0 | 72 | 14.4 | 0 | 0 | 21 | 0 | 0.0005 | 0 | 0 | 0 | SPCM | RTS 19/ I | Indiv | 0 | 0 |  |  |  |  | POL3_
17 | 998231311R00 | Přesun hmot pro sadovnické a krajin. úpravy do 5km | t | 0.4294 |  | 0 | 0 | 0 | 962 | 413.08 | 21 | 0 | 0 | 0 | 0 | 0 |  | RTS 19/ I | RTS 19/ I | 1.925 | 0.83 |  |  |  |  | POL1_
Díl: | 93 | Dokončovací práce inženýrských staveb |  |  |  | 0 |  | 1741.89 |  | 2977.18 |  | 0 |  | 1.47 |  | 0 |  |  |  |  | 5.79 |  |  |  |  | DIL
18 | 627452145R00 | Spárování maltou MCs mezi prefabrikovanými dílci | m | 56 |  | 0 | 0.98 | 54.88 | 16.02 | 897.12 | 21 | 0 | 0.00084 | 0.05 | 0 | 0 |  | RTS 19/ I | RTS 19/ I | 0.032 | 1.79 |  |  |  |  | POL1_
19 | 918101111R00 | Doplnění opěry žlabu betonem C12/15 | m3 | 0.5625 |  | 0 | 2999.13 | 1687.01 | 825.87 | 464.55 | 21 | 0 | 2.525 | 1.42 | 0 | 0 |  | RTS 19/ I | Indiv | 1.442 | 0.81 |  |  |  |  | POL1_
20 | 998223011R00 | Přesun hmot, pozemní komunikace, kryt dlážděný | t | 8.1798 |  | 0 | 0 | 0 | 197.5 | 1615.51 | 21 | 0 | 0 | 0 | 0 | 0 |  | RTS 19/ I | RTS 18/ I | 0.39 | 3.19 |  |  |  |  | POL7_
[24 empty] | 15 | 21
END
Note on S6: Jedná se o informaci, zda se jedná o položku, která je do rozpočtu zadána z cenové soustavy RTS, nebo vlastní.
Note on T6: Jedná se o název CÚ, která je zadána u položky rozpočtu

## 04 01 Pol
Položkový rozpočet | [25 empty] | #TypZaznamu#
S: | 2017-018-1 | STŘÍLKY - sběrné místo | [23 empty] | STA
O: | 04 | Zařízení provozu sběrného místa | [20 empty] | STA |  |  | OBJ
R: | 01 | Vybavení sběrného dvoru | [23 empty] | ROZ
P.č. | Číslo položky | Název položky | MJ | množství | cena / MJ | Celkem | Dodávka | Dodávka celk. | Montáž | Montáž celk. | DPH | cena s DPH | hmotnost / MJ | hmotnost celk.(t) | dem. hmotnost / MJ | dem. hmotnost celk.(t) | Ceník | Cen. soustava / platnost | Cenová úroveň | Nhod / MJ | Nhod celk. | Dodavatel
Díl: | 799 | Ostatní |  |  |  | 0 |  | 0 |  | 50000 |  | 0 |  | 0 |  | 0 |  |  |  |  | 0 |  |  |  |  | DIL
1 | 799-01 | Dodávka a montáž plechové dvojgaráže, včetně napojení na el. energii | soubor | 1 |  | 0 | 0 | 0 | 50000 | 50000 | 21 | 0 | 0 | 0 | 0 | 0 |  | Vlastní | Indiv | 0 | 0 |  |  |  |  | POL1_
[24 empty] | 15 | 21
END
Note on S6: Jedná se o informaci, zda se jedná o položku, která je do rozpočtu zadána z cenové soustavy RTS, nebo vlastní.
Note on T6: Jedná se o název CÚ, která je zadána u položky rozpočtu